## Bill of Materials-Satellite2
Comment | Description | Designator | Footprint | LibRef | Quantity
100nF | Capacitor | C1, C2, C8, C10 | C 0805(2012)x0.65 | Cap 0805 100nF | 4
1nF | Capacitor | C3 | C 0805(2012)x0.65 | Cap 0805 1nF | 1
100µF | SMD Polarized Capacitor 16V | C4 | Kemet_63 | Cap Pol 100µF - 16 | 1
10µF | Capacitor non polarized 10µF SMD 0805 | C5, C6, C7, C9 | C 0805(2012)x0.65 | Cap 0805 10µF, Cap 0805 10uF | 4
BAT54S | Schottky Barrier Double Diode | D1, D3, D5, D7 | SOT23 | BAT54S | 4
RED | Surface Mount Chip LED, Red | D2, D4, D6, D8, D9 | 0603-LEDR | HSMH-C190 | 5
1A | Fuse holder 5x20 SMD | F1 | FUS5X20 | Fuse holder SMD 5X20 | 1
RELAY NAISJS |  | K1, K2 | RELAIG5L | RELAY NAISJS | 2
47µH |  | L1 | SELF4.5X4X3.2 | SELF | 1
MACHINE | Header, 5-Pin | P1 | CO5P508-RIGHT | Header 5 | 1
CTRL MAIN | Header, 3-Pin | P2 | CO3P508 - 2 | Header 3 | 1
BUSY | Header, 4-Pin | P3 | CO4P508 | Header 4 | 1
220VAC | Header, 3-Pin | P4 | CO3P381 - RIGHT | Header 3 | 1
PROG | Header, 3-Pin, Dual row | P5 | HE10-6 TH-SMD | Header 3X2 | 1
JTAG | Header, 5-Pin, Dual row | P6 | HE10-10 TH-SMD | Header 5X2 | 1
IRM-05-5 | POWER SUPPLY 5V 1A | PU1 | IRM-05-X.X | IRM-05-5 | 1
2N7002 | N-channel Enhancement Mode Field-effect Transistor | Q1, Q2, Q3, Q4 | SOT23 | 2N7002 | 4
56K | Resistor SMD 0805 56K, Resistor | R1, R4, R6, R17, R23 | R 0805(2012) | Resistor 0805 56K | 5
1K | Resistor SMD 0805 1K | R2, R14, R22 | R 0805(2012) | Resistor 0805 1K | 3
150 | Resistor SMD 0805 150 | R3, R5, R8, R13, R19 | R 0805(2012) | Resistor 0805 150 | 5
1.5K | Resistor SMD 0805 1.5K | R7 | R 0805(2012) | Resistor 0805 1.5K | 1
2.2K | Resistor SMD 0805 2.2K | R9 | R 0805(2012) | Resistor 0805 2.2K | 1
10K | Resistor SMD 0805 10K | R10, R12 | R 0805(2012) | Resistor 0805 10K | 2
4.7K | Resistor SMD 0805 4.7K | R11, R16 | R 0805(2012) | Resistor 0805 4.7K | 2
100 | Resistor SMD 0805 100 | R15, R18, R20, R21 | R 0805(2012) | Resistor 0805 100 | 4
SW DIP-2 | DIP Switch, 2 Position, SPST | S1 | DIP SWITCH 2 POS | SW DIP-2 | 1
ACS712 | HALL EFFECT CURRENT SENSOR | U1 | SOIC8 | ACS712 | 1
LM1117 ADJ | 800mA Adjustable low-Dropout Linear Regulator, 3-pin TO-252 | U2 | SOT223 | LM1117DT-ADJ | 1
ESP32-WROOM-32 |  | U3 | ESP32-WROOM-32X | ESP32-WROOM-32x | 1
VIS |  | V1, V2, V3, V4 | HOLE M4 | VIS | 4